## Arkusz2
KOSZTORYS OFERTOWY - branża drogowa - załącznik nr 3.1
,,Budowa sygnalizacji świetlnej przy przejściu dla pieszych, usytuowanym w ciągu drogi wojewódzkiej nr 267 w miejscowości Piotrków Kujawski na ulicy Włocławskiej".
Lp. | Podstawa | Opis | Jedn. | Ilość | Cena jednostkowa netto | Wartość netto
1 |  | Montaż oświetlenia
1 d.1 | KNR 5-10 1104-03 | Montaż sygnalizatorów ulicznych na słupie oświetleniowym z głowicą przyziemną o ilości komór do 2 - latarnia typu S5 2xfi 200 z sygnalizatorem akustycznym dwupunktowo mocowana - piesi | szt. | 2
2 d.1 | KNR 5-10 1104-04 | Montaż sygnalizatorów ulicznych na słupie oświetleniowym o ilości komór do 4 - latarnia typu S1 3xfi 300 dwupunktowo mocowana - ogólna | szt. | 2
3 d.1 | KNR 5-10 1007-01 | Montaż przycisków dla pieszych | szt. | 2
2 |  | Rozebranie i montaż nowego oznakowania pionowego
4 d. 1 | KNR 2-31 0703-03 | Demontaż oznakowania pionowego | szt. | 8
5 d. 1 | KNR 2-31 0703-06 | Demontaż słupków do znaków | szt. | 4
6 d. 1 | KNR 2-31 0702-02 | Słupki do znaków drogowych z rur stalowych o śr. 70 mm | szt. | 3
7 d. 1 | KNR 2-31 0703-02 | Przymocowanie tablic znaków drogowych A-17, A-29 o powierzchni ponad 0,3 m2 do rur stalowych o śr. 70 mm | szt. | 3
8 d. 1 | KNR 2-31 0703-02 | Przymocowanie tablic znaków drogowych D-6, T-27 do konstrukcji latarni | szt. | 8
3 |  | BRD
9 d. 1 | KNR 2-31 0701-05 | Demontaż barier U-12b z wywozem | szt. | 18
10 d.1 | KNR 2-31 0701-05 | Montaż barier U-12b | szt. | 18
4 |  | Roboty rozbiórkowe i nawierzchniowe
11 d.1 | KNR 2-31 0511-03 | Rozebranie nawierzchni z kostki brukowej betonowej grubość 8 cm na podsypce cementowo-piaskowej | m2 | 2.94
12 d. 1 | KNR 2-31 0502-03 | Ułożenie płyt betonowych ryflowanych o wym. 35x35x8 cm na podsypce cementowo-piaskowej. | m2 | 2.94
Wartość kosztorysowa robót bez podatku VAT |  |  |  | Netto
podatek VAT |  |  |  | Vat 23%
Ogółem wartość kosztorysowa robót |  |  |  | Brutto
podpis osoby uprawnionej