## Arkusz2
KOSZTORYS OFERTOWY - branża elektryczna - załącznik nr 3.2
,, Budowa sygnalizacji świetlnej przy przejściu dla pieszych, usytuowanym w ciągu drogi wojewódzkiej nr 267 w miejscowości Piotrków Kujawski na ulicy Włocławskiej"
Lp. | Podstawa | Opis | Jedn. | Ilość | Cena jednostkowa netto | Wartość netto
1 |  | Przejście dla pieszych - Lokalizacja KM30+701 DW 267
1 d.1 | KNNR 5 0401- 02 | Szafka SO+SG | kpl. | 1
2 d.1 | KNR 5-10 0709- 03 | Mechaniczne stawianie słupów - Słup oświetleniowy okrągły h=6m (wysokość mierzona do oprawy) - Stalowy ocynkowany bez szwu , grubość blachy 4mm, bez wysięgnika, podwójna wnęka | szt. | 2
3 d.1 | KNNR 5 1006-01 | Tablica słupowa przelotowa | szt. | 2
4 d. 1 | KNR 5-10 1005- 09 | Montaż na słupie oprawy LED o mocy 51,5W strumień świetlny oprawy 6670lm, K=5700K, 5369 Light Exhauster + Zebra right 20 LH351C@800mA CW 757 230V 00-86-512 474742 korpus z aluminium, IP66, optyka do przejść dla pieszych | szt. | 2
5 d. 1 | KNR 5-10 1004-01 | Wciąganie przewodów z udziałem podnośnika samochodowego w słup lub rury osłonowe | m-1 przew | 15
6 d. 1 | KNR 5-10 0303-02 | Układanie rur ochronnych z PCW o średnicy do 110 mm w wykopie HDPE110 (skrzyżowania)-np. DVR | m | 30
7 d. 1 | KNR 5-10 0306-02 | Mechaniczne przepychanie rur 160 | m | 8
8 d. 1 | KNR 2-01 0701-0202 | Ręczne kopanie rowów dla kabli o głębokości do 0.8 m i szer. dna do 0.4 m w gruncie kat. III | m | 15
9 d. 1 | KNR 2-01 0704-0202 | Ręczne zasypywanie rowów dla kabli o głębokości do 0.6 m i szer. dna do 0.4 m w gruncie kat. III | m | 15
10 d.1 | KNR 5-10 0114-02 | Układanie kabli wielożyłowych o masie do 1.0 kg/m na napięcie znamionowe poniżej 110 kV w rowach, rurach i słupach i szafkach | m | 160
11 d.1 | KNR 5-10 0301-01 | Nasypanie warstwy piasku grubości 0.1 m na dno rowu kablowego o szer.do 0.4 m Krotność = 2 | m | 15
12 d. 1 | KNNR 5 0201-05 | Przewody izolowane LgYżo 1x16mm2 | m | 2
13 d.1 | KNR 5-08 0614-02 | Mechaniczne pogrążanie uziomów prętowych w gr.kat. III | m | 12
14 d.1 | KNR 5-08 0608-07 | Układanie bednarki w rowach kablowych - bednarka do 120 mm2 | m | 34
15 d.1 | KNR 5-13 0801-03 | Transport wewnętrzny | t | 1
16 d.1 | KNR 2-01 0236-02 z.sz. 2.5.2. 9907 | Zagęszczenie wykopów | m3 | 4.8
17 d.1 |  | Dostarczenie kabla Kabel YAKXS 4x25mm2, 0,6/1kV | m | 34
18 d.1 |  | Dostarczenie kabla Kabel YKY 3x6mm2, 0,6/1kV | m | 10
19 d.1 |  | Dostarczenie kabla Kabel YKSY 7x1,5mm2, 0,6/1kV | m | 120
20 d.1 | KNNR 5 1302-03 | Badanie linii kablowej nn i sterowniczej | odc. | 10
21 d.1 | KNNR 5 1304-01 | Badania i pomiary instalacji uziemiającej (pierwszy pomiar) Badania i pomiary instalacji uziemiającej (pierwszy pomiar) | szt. | 4
22 d.1 |  | Wytyczenie i inwentaryzacja | kpl. | 1
23 d.1 |  | Koszty związane z rozebraniem chodnika i jego odtworzenie | kpl. | 1
Wartość kosztorysowa robót bez podatku VAT |  |  |  | Netto
podatek VAT |  |  |  | Vat 23%
Ogółem wartość kosztorysowa robót |  |  |  | Brutto
podpis osoby uprawnionej